## SSRBoard_BOM
Comment | Description | Designator | Footprint | LibRef | Quantity
XF-154 | C41371861 | FH1 | FUSE-SMD_L10.5-W5.1 | XF-154 | 1
XF-154 | C41371861 | FH2 | FUSE-SMD_L10.5-W5.1 | XF-154 | 1
Header 4P*2mm | C541313 | J1 | CONN-TH_4P-P2.00_HX20020-4A_2 | ZX-HY2.0-4PZZ | 1
BT136S-800E,118 | C581422 | Q1 | TO-252-3_L6.6-W6.1-P4.57-LS9.9-BR-CW | BT136S-800E,118 | 1
BT136S-800E,118 | C581422 | Q2 | TO-252-3_L6.6-W6.1-P4.57-LS9.9-BR-CW | BT136S-800E,118 | 1
330R | C159971 | R1 | R0402 | 0402 Resistor | 1
330R / 0.5W | C2933817 | R2 | R1210 | AC1210FR-07330RL | 1
4.7kR | C105871 | R3 | R0402 | 0402 Resistor | 1
10kR | C60490 | R4 | R0402 | 0402 Resistor | 1
330R | C159971 | R5 | R0402 | 0402 Resistor | 1
330R / 0.5W | C2933817 | R6 | R1210 | AC1210FR-07330RL | 1
4.7kR | C105871 | R7 | R0402 | 0402 Resistor | 1
10kR | C60490 | R8 | R0402 | 0402 Resistor | 1
WJ45C-B-9.5-3P | C8442 | T1 | CONN-TH_3P-P9.50_WJ45C-B-3P | WJ45C-B-9.5-3P | 1
WJ45C-B-9.5-3P | C8442 | T2 | CONN-TH_3P-P9.50_WJ45C-B-3P | WJ45C-B-9.5-3P | 1
WJ45C-B-9.5-3P | C8442 | T3 | CONN-TH_3P-P9.50_WJ45C-B-3P | WJ45C-B-9.5-3P | 1
MMBT3904 Transistor | C181119 | T4 | MMBT3904 | MMBT3904 Transistor | 1
MMBT3904 Transistor | C181119 | T5 | MMBT3904 | MMBT3904 Transistor | 1
MOC3051SM | C22373368 | U1 | OPTOTRIAC_SMD_6PIN | MOC3051SM | 1
MOC3051SM | C22373368 | U2 | OPTOTRIAC_SMD_6PIN | MOC3051SM | 1