## Grove0to10V_BOM
Comment | Description | Designator | Footprint | LibRef | Quantity
AMS1117 - 3.3V Reg | C6186 | ASM1117 | SOT229P700X180-4N | AMS1117 - 3.3V Reg | 1
22pF/50V | C105623 | C1 | CAPC2012X08N | 0805 capacitor | 1
22uF/25V | C602037 | C2 | CAPC2012X08N | 0805 capacitor | 1
10uF/25V | C15850 | C3 | CAPC2012X08N | 0805 capacitor | 1
10uF/25V | C15850 | C4 | CAPC2012X08N | 0805 capacitor | 1
10uF/25V | C15850 | C5 | CAPC2012X08N | 0805 capacitor | 1
10uF/25V | C15850 | C6 | CAPC2012X08N | 0805 capacitor | 1
22uF/25V | C602037 | C7 | CAPC2012X08N | 0805 capacitor | 1
100nF/50V | C49678 | C8 | CAPC2012X08N | 0805 capacitor | 1
1uF/50V | C28323 | C9 | CAPC2012X08N | 0805 capacitor | 1
22uF/25V | C602037 | C10 | CAPC2012X08N | 0805 capacitor | 1
22uF/25V | C602037 | C11 | CAPC2012X08N | 0805 capacitor | 1
ZX-HY2.0-4PWT | C7429571 | CN1 | CONN-SMD_4P-P2.00_ZX-HY2.0-4PWT | ZX-HY2.0-4PWT | 1
1N5819WS | C191023 | D1 | SOD-323_L1.8-W1.3-LS2.5-RD | 1N5819WS_C191023 | 1
TVS | C2892527 | D2 | SOT-23_L2.9-W1.3-P1.90-LS2.4-BR | TVS 2 Channel | 1
10uH | C133195 | L1 | IND-SMD_L4.5-W4.5_SMMS0420 | SMMS0420-100M | 1
1M | C107700 | R1 | RESC2012X07N | 0805 Resistor | 1
115K | C2933289 | R2 | RESC2012X07N | 0805 Resistor | 1
10K | C84376 | R3 | RESC2012X07N | 0805 Resistor | 1
10K | C84376 | R4 | RESC2012X07N | 0805 Resistor | 1
10K | C84376 | R5 | RESC2012X07N | 0805 Resistor | 1
10K | C84376 | R6 | RESC2012X07N | 0805 Resistor | 1
10K | C84376 | R7 | RESC2012X07N | 0805 Resistor | 1
MST23D19G2 | C431545 | SW1 | SW-SMD_MST23D19G2 | MST23D19G2 | 1
MST23D19G2 | C431545 | SW2 | SW-SMD_MST23D19G2 | MST23D19G2 | 1
DSHP03TS-S | C319051 | SW3 | SW-SMD_DSHP03TS-S | DSHP03TS-S | 1
MST23D19G2 | C431545 | SW4 | SW-SMD_MST23D19G2 | MST23D19G2 | 1
MST23D19G2 | C431545 | SW5 | SW-SMD_MST23D19G2 | MST23D19G2 | 1
MST23D19G2 | C431545 | SW6 | SW-SMD_MST23D19G2 | MST23D19G2 | 1
MST23D19G2 | C431545 | SW7 | SW-SMD_MST23D19G2 | MST23D19G2 | 1
TPS61040DBVR | C7722 | U1 | SOT-23-5_L3.0-W1.7-P0.95-LS2.8-BL | TPS61040DBVR | 1
GP8403-TC50-EW | C3152007 | U2 | ESSOP-10_L4.9-W3.9-P1.00-LS6.0-BL-EP | GP8403-TC50-EW | 1
DS1133-S60BPX | C77859 | U3 | RJ11-TH_DS1133-S60BPX | DS1133-S60BPX | 1