## Stepper_BOM
Comment | Description | Designator | Footprint | LibRef | Quantity
AMS1117 - 3.3V Reg | C347222 | ASM1117 | SOT229P700X180-4N | AMS1117 - 3.3V Reg | 1
0.1uF/50V | C1591 | C1, C2, C3, C4, C5, C8, C9, C11, C21, C22, C23, C24, C25, C26, C30, C32, C33, C34, C35, C36, C39, C41, C42, C43, C44, C45, C46, C47, C50, C52, C53, C54, C55, C56, C57, C58, C61, C63, C64, C65, C66, C68, C70, C72 | PCBComponent_1 | 0603 Capacitor | 44
10uF/25V | C96446 | C7, C37, C48, C59 | PCBComponent_1 | 0603 Capacitor | 4
1uF/16V | C1592 | C10, C17, C28, C40, C51, C62 | PCBComponent_1 | 0603 Capacitor | 6
22uF/16V | C2762594 | C18, C19 | PCBComponent_1 | 0603 Capacitor | 2
4.7uF/25V | C69335 | C27 | PCBComponent_1 | 0603 Capacitor | 1
10nF/50V | C100042 | C29 | PCBComponent_1 | 0603 Capacitor | 1
4.7uF/16V | C7206 | C31 | CASE-B_3528 | 3528 Tantalum Cap | 1
CMI201209X100KT | C99366 | L1 | INDC2012X06N | 0805 SMD INDUCTOR | 1
1206 LED | C434438 | LED1, LED3, LED4, LED5 | 1206 LED | 1206 LED | 4
1206 LED | C434442 | LED2 | 1206 LED | 1206 LED | 1
C400505 | C400505 | Q1, Q2, Q3, Q4 | SOT-23-3_L2.9-W1.3-P1.90-LS2.4-BR | BSS138_MOSFET | 4
470R | C114669 | R1, R22, R42, R63 | RESC1608X06N | 0603 Resistor | 4
4.7KR | C105871 | R2, R3, R4, R6, R8, R11, R13, R17, R19, R21, R23, R24, R26, R30, R34, R36, R38, R40, R41, R43, R44, R46, R51, R55, R57, R59, R61, R62, R64, R65, R67, R71, R75, R77, R79, R81, R82 | R0402 | 0402 Resistor | 37
24KR | C2930081 | R5, R25, R45, R48, R66, R83, R84 | RESC1608X06N | 0603 Resistor | 7
1K | C106235 | R7, R39, R60, R80 | R0402 | 0402 Resistor | 4
33KR | C126359 | R9, R10, R27, R28, R47, R49, R68, R69 | RESC1608X06N | 0603 Resistor | 8
0R | C100044 | R12, R29, R50, R70 | RESC1608X06N | 0603 Resistor | 4
51KR | C107230 | R14, R31, R52, R72 | R0402 | 0402 Resistor | 4
0.2R | C2903473 | R15, R16, R32, R33, R53, R54, R73, R74 | RESC6431X12N | 2512 Resistor | 8
330R | C105875 | R18, R20, R35, R37, R56, R58, R76, R78 | R0402 | 0402 Resistor | 8
MST23D19G2 | C431545 | SW1, SW2, SW3, SW4 | SW-SMD_MST23D19G2 | MST23D19G2 | 4
C492861 | C492861 | SW5 | SW-SMD_L4.0-W3.0-LS4.8 | tact switch | 1
MMBT3904 Transistor | C108429 | T1, T2, T3, T4, T5, T6, T7, T8, T9, T10, T11, T12 | MMBT3904 | MMBT3904 Transistor | 12
SN74HC14DR | C6820 | U1, U8, U14, U20 | SOIC-14_L8.7-W3.9-P1.27-LS6.0-BL | SN74HC14DR | 4
TLP291(GB-TP,SE | C55144 | U2, U13, U19, U25 | SOP-4-1.27mm | TLP291(GB-TP,SE(T | 4
REF3318AIDBZR | C115877 | U4, U10, U16, U22 | SOT-23-3_L2.9-W1.3-P1.90-LS2.4-BR | REF3318AIDBZR | 4
6N137S-TA1-L | C92651 | U5, U6, U11, U12, U17, U18, U23, U24 | SOP-8_L9.8-W6.6-P2.54-LS10.3-BL | 6N137S-TA1-L | 8
STM32 | C74524 | U26 | LQFP-64_L10.0-W10.0-P0.50-LS12.0-BL | STM32F401RCT6 | 1
8MHz | C907975 | X1 | SMD3213-3P | CSTCE16M0V53-R0 | 1